## TwinkleTron-BOM
Id | Designator | Footprint | Quantity | Designation
1 | C13,C4,C17,C1,C16,C8,C12,C13-O1 | C_0805_2012Metric_Pad1.18x1.45mm_HandSolder | 8 | 100nF
2 | R1,R11-O1,R11,R7,R3,R8,R13,R9 | R_0805_2012Metric_Pad1.20x1.40mm_HandSolder | 8 | 10k
3 | U5-O1 | Vishay_MINICAST-3Pin | 1 | TSOP38238
4 | C9,C6,C14,C5,C15,C10,C2 | C_0805_2012Metric_Pad1.18x1.45mm_HandSolder | 7 | 10uF
5 | U1 | ESP32-C3-WROOM-02 | 1 | ESP32-C3-WROOM-02
6 | K1 | RELAY_HF46F_005-HS1 | 1 | HF46F-G/5-HS1
7 | U3 | SOT-223-3_TabPin2 | 1 | AMS1117-3.3
8 | U5 | SOT-23-6_Handsoldering | 1 | MCP16331T-E/CH
9 | J1 | PhoenixContact_MSTBA_2,5_4-G-5,08_1x04_P5.08mm_Horizontal | 1 | To leds
10 | U4-O1 | TO-92_Inline | 1 | DS18B20
11 | R6 | R_0805_2012Metric_Pad1.20x1.40mm_HandSolder | 1 | 52.3k
12 | L1 | IND_VLS3012HBX-220M | 1 | 22 µH
13 | J3 | USB_C_Receptacle_HRO_TYPE-C-31-M-12 | 1 | USB_C_Rec._16P
14 | U6 | SOIC-14_3.9x8.7mm_P1.27mm | 1 | SN74AHCT125DR
15 | J2 | PhoenixContact_MSTBA_2,5_2-G-5,08_1x02_P5.08mm_Horizontal | 1 | Power
16 | C7 | CP_Radial_D10.0mm_P5.00mm | 1 | 1000uF
17 | D1,D2,D7,D8 | D_SMA_Handsoldering | 4 | SSA34
18 | D5,D3 | D_SOD-123 | 2 | 1N4148
19 | J3-O1 | JST_XH_S2B-XH-A_1x02_P2.50mm_Horizontal | 1 | Button
20 | C11 | C_0805_2012Metric_Pad1.18x1.45mm_HandSolder | 1 | 0.22uF
21 | F3 | FUSE_1812L200_12DR | 1 | 1812L050/60MR
22 | SW1 | SW_Push_SPST_NO_Alps_SKRK | 1 | SW_Push-boot
23 | D4,D9,D6,D10 | D_SOD-128 | 4 | PDZVTR5.1B
24 | R12 | R_0805_2012Metric_Pad1.20x1.40mm_HandSolder | 1 | 220k
25 | R15 | R_0805_2012Metric_Pad1.20x1.40mm_HandSolder | 1 | 51k
26 | U4 | SOIC-8_3.9x4.9mm_P1.27mm | 1 | ACS722xLCTR-10AB
27 | R10-O1 | R_0805_2012Metric_Pad1.20x1.40mm_HandSolder | 1 | 4.7k
28 | R16 | R_0805_2012Metric_Pad1.20x1.40mm_HandSolder | 1 | 39k
29 | Q1 | SOT-23 | 1 | 2N7002
30 | R5,R4 | R_0805_2012Metric_Pad1.20x1.40mm_HandSolder | 2 | 100R
31 | F1 | Fuseholder_Littelfuse_Nano2_154x | 1 | 10A
32 | R12-O1 | R_0805_2012Metric_Pad1.20x1.40mm_HandSolder | 1 | 1k
33 | R2,R10 | R_0805_2012Metric_Pad1.20x1.40mm_HandSolder | 2 | 5k1